## Compression
sample_ID | Infill_Pattern | Infill_Density_Percent | Print_Orientation | Test_Type | Replica | Layer_Height_mm | Print_Speed_mmps | Nozzle_Temp_C | Tensile_Strength_MPa
Line_20_0_Tensile_R1 | Line | 20 | 0 | Tensile | 1 | 0.2 | 60 | 210 | 41.6594
Line_20_0_Tensile_R2 | Line | 20 | 0 | Tensile | 2 | 0.2 | 60 | 210 | 42.509
Line_20_0_Tensile_R3 | Line | 20 | 0 | Tensile | 3 | 0.2 | 60 | 210 | 48.0929
Line_20_45_Tensile_R1 | Line | 20 | 45 | Tensile | 1 | 0.2 | 60 | 210 | 46.5098
Line_20_45_Tensile_R2 | Line | 20 | 45 | Tensile | 2 | 0.2 | 60 | 210 | 47.2474
Line_20_45_Tensile_R3 | Line | 20 | 45 | Tensile | 3 | 0.2 | 60 | 210 | 43.2709
Line_20_90_Tensile_R1 | Line | 20 | 90 | Tensile | 1 | 0.2 | 60 | 210 | 39.4408
Line_20_90_Tensile_R2 | Line | 20 | 90 | Tensile | 2 | 0.2 | 60 | 210 | 46.1893
Line_20_90_Tensile_R3 | Line | 20 | 90 | Tensile | 3 | 0.2 | 60 | 210 | 43.3744
Line_40_0_Tensile_R1 | Line | 40 | 0 | Tensile | 1 | 0.2 | 60 | 210 | 49.682
Line_40_0_Tensile_R2 | Line | 40 | 0 | Tensile | 2 | 0.2 | 60 | 210 | 50.7878
Line_40_0_Tensile_R3 | Line | 40 | 0 | Tensile | 3 | 0.2 | 60 | 210 | 44.469
Line_40_45_Tensile_R1 | Line | 40 | 45 | Tensile | 1 | 0.2 | 60 | 210 | 50.6994
Line_40_45_Tensile_R2 | Line | 40 | 45 | Tensile | 2 | 0.2 | 60 | 210 | 45.6819
Line_40_45_Tensile_R3 | Line | 40 | 45 | Tensile | 3 | 0.2 | 60 | 210 | 43.1653
Line_40_90_Tensile_R1 | Line | 40 | 90 | Tensile | 1 | 0.2 | 60 | 210 | 38.4524
Line_40_90_Tensile_R2 | Line | 40 | 90 | Tensile | 2 | 0.2 | 60 | 210 | 43.6281
Line_40_90_Tensile_R3 | Line | 40 | 90 | Tensile | 3 | 0.2 | 60 | 210 | 49.3242
Line_60_0_Tensile_R1 | Line | 60 | 0 | Tensile | 1 | 0.2 | 60 | 210 | 48.3515
Line_60_0_Tensile_R2 | Line | 60 | 0 | Tensile | 2 | 0.2 | 60 | 210 | 45.4317
Line_60_0_Tensile_R3 | Line | 60 | 0 | Tensile | 3 | 0.2 | 60 | 210 | 46.7749
Line_60_45_Tensile_R1 | Line | 60 | 45 | Tensile | 1 | 0.2 | 60 | 210 | 50.9997
Line_60_45_Tensile_R2 | Line | 60 | 45 | Tensile | 2 | 0.2 | 60 | 210 | 42.2946
Line_60_45_Tensile_R3 | Line | 60 | 45 | Tensile | 3 | 0.2 | 60 | 210 | 44.9413
Line_60_90_Tensile_R1 | Line | 60 | 90 | Tensile | 1 | 0.2 | 60 | 210 | 45.081
Line_60_90_Tensile_R2 | Line | 60 | 90 | Tensile | 2 | 0.2 | 60 | 210 | 47.2272
Line_60_90_Tensile_R3 | Line | 60 | 90 | Tensile | 3 | 0.2 | 60 | 210 | 39.8445
Line_80_0_Tensile_R1 | Line | 80 | 0 | Tensile | 1 | 0.2 | 60 | 210 | 51.2337
Line_80_0_Tensile_R2 | Line | 80 | 0 | Tensile | 2 | 0.2 | 60 | 210 | 44.6036
Line_80_0_Tensile_R3 | Line | 80 | 0 | Tensile | 3 | 0.2 | 60 | 210 | 41.8155
Line_80_45_Tensile_R1 | Line | 80 | 45 | Tensile | 1 | 0.2 | 60 | 210 | 42.5406
Line_80_45_Tensile_R2 | Line | 80 | 45 | Tensile | 2 | 0.2 | 60 | 210 | 46.271
Line_80_45_Tensile_R3 | Line | 80 | 45 | Tensile | 3 | 0.2 | 60 | 210 | 43.6592
Line_80_90_Tensile_R1 | Line | 80 | 90 | Tensile | 1 | 0.2 | 60 | 210 | 48.3553
Line_80_90_Tensile_R2 | Line | 80 | 90 | Tensile | 2 | 0.2 | 60 | 210 | 41.8318
Line_80_90_Tensile_R3 | Line | 80 | 90 | Tensile | 3 | 0.2 | 60 | 210 | 44.3223
Grid_20_0_Tensile_R1 | Grid | 20 | 0 | Tensile | 1 | 0.2 | 60 | 210 | 50.7634
Grid_20_0_Tensile_R2 | Grid | 20 | 0 | Tensile | 2 | 0.2 | 60 | 210 | 49.2697
Grid_20_0_Tensile_R3 | Grid | 20 | 0 | Tensile | 3 | 0.2 | 60 | 210 | 49.3823
Grid_20_45_Tensile_R1 | Grid | 20 | 45 | Tensile | 1 | 0.2 | 60 | 210 | 43.7621
Grid_20_45_Tensile_R2 | Grid | 20 | 45 | Tensile | 2 | 0.2 | 60 | 210 | 50.0519
Grid_20_45_Tensile_R3 | Grid | 20 | 45 | Tensile | 3 | 0.2 | 60 | 210 | 46.5364
Grid_20_90_Tensile_R1 | Grid | 20 | 90 | Tensile | 1 | 0.2 | 60 | 210 | 41.1332
Grid_20_90_Tensile_R2 | Grid | 20 | 90 | Tensile | 2 | 0.2 | 60 | 210 | 40.6918
Grid_20_90_Tensile_R3 | Grid | 20 | 90 | Tensile | 3 | 0.2 | 60 | 210 | 50.6693
Grid_40_0_Tensile_R1 | Grid | 40 | 0 | Tensile | 1 | 0.2 | 60 | 210 | 41.164
Grid_40_0_Tensile_R2 | Grid | 40 | 0 | Tensile | 2 | 0.2 | 60 | 210 | 50.4722
Grid_40_0_Tensile_R3 | Grid | 40 | 0 | Tensile | 3 | 0.2 | 60 | 210 | 53.0195
Grid_40_45_Tensile_R1 | Grid | 40 | 45 | Tensile | 1 | 0.2 | 60 | 210 | 45.4157
Grid_40_45_Tensile_R2 | Grid | 40 | 45 | Tensile | 2 | 0.2 | 60 | 210 | 90.5811
Grid_40_45_Tensile_R3 | Grid | 40 | 45 | Tensile | 3 | 0.2 | 60 | 210 | 56.4234
Grid_40_90_Tensile_R1 | Grid | 40 | 90 | Tensile | 1 | 0.2 | 60 | 210 | 34.8024
Grid_40_90_Tensile_R2 | Grid | 40 | 90 | Tensile | 2 | 0.2 | 60 | 210 | 50.8715
Grid_40_90_Tensile_R3 | Grid | 40 | 90 | Tensile | 3 | 0.2 | 60 | 210 | 40.2453
Grid_60_0_Tensile_R1 | Grid | 60 | 0 | Tensile | 1 | 0.2 | 60 | 210 | 41.0534
Grid_60_0_Tensile_R2 | Grid | 60 | 0 | Tensile | 2 | 0.2 | 60 | 210 | 44.6437
Grid_60_0_Tensile_R3 | Grid | 60 | 0 | Tensile | 3 | 0.2 | 60 | 210 | 43.8072
Grid_60_45_Tensile_R1 | Grid | 60 | 45 | Tensile | 1 | 0.2 | 60 | 210 | 49.7025
Grid_60_45_Tensile_R2 | Grid | 60 | 45 | Tensile | 2 | 0.2 | 60 | 210 | 39.2268
Grid_60_45_Tensile_R3 | Grid | 60 | 45 | Tensile | 3 | 0.2 | 60 | 210 | 52.7145
Grid_60_90_Tensile_R1 | Grid | 60 | 90 | Tensile | 1 | 0.2 | 60 | 210 | 44.3024
Grid_60_90_Tensile_R2 | Grid | 60 | 90 | Tensile | 2 | 0.2 | 60 | 210 | 40.0395
Grid_60_90_Tensile_R3 | Grid | 60 | 90 | Tensile | 3 | 0.2 | 60 | 210 | 40.5369
Grid_80_0_Tensile_R1 | Grid | 80 | 0 | Tensile | 1 | 0.2 | 60 | 210 | 46.2981
Grid_80_0_Tensile_R2 | Grid | 80 | 0 | Tensile | 2 | 0.2 | 60 | 210 | 41.6912
Grid_80_0_Tensile_R3 | Grid | 80 | 0 | Tensile | 3 | 0.2 | 60 | 210 | 43.9335
Grid_80_45_Tensile_R1 | Grid | 80 | 45 | Tensile | 1 | 0.2 | 60 | 210 | 46.0269
Grid_80_45_Tensile_R2 | Grid | 80 | 45 | Tensile | 2 | 0.2 | 60 | 210 | 47.9289
Grid_80_45_Tensile_R3 | Grid | 80 | 45 | Tensile | 3 | 0.2 | 60 | 210 | 51.9295
Grid_80_90_Tensile_R1 | Grid | 80 | 90 | Tensile | 1 | 0.2 | 60 | 210 | 45.7342
Grid_80_90_Tensile_R2 | Grid | 80 | 90 | Tensile | 2 | 0.2 | 60 | 210 | 54.232
Grid_80_90_Tensile_R3 | Grid | 80 | 90 | Tensile | 3 | 0.2 | 60 | 210 | 41.426
Honeycomb_20_0_Tensile_R1 | Honeycomb | 20 | 0 | Tensile | 1 | 0.2 | 60 | 210 | 50.7458
Honeycomb_20_0_Tensile_R2 | Honeycomb | 20 | 0 | Tensile | 2 | 0.2 | 60 | 210 | 49.4223
Honeycomb_20_0_Tensile_R3 | Honeycomb | 20 | 0 | Tensile | 3 | 0.2 | 60 | 210 | 48.0303
Honeycomb_20_45_Tensile_R1 | Honeycomb | 20 | 45 | Tensile | 1 | 0.2 | 60 | 210 | 44.3644
Honeycomb_20_45_Tensile_R2 | Honeycomb | 20 | 45 | Tensile | 2 | 0.2 | 60 | 210 | 42.1834
Honeycomb_20_45_Tensile_R3 | Honeycomb | 20 | 45 | Tensile | 3 | 0.2 | 60 | 210 | 44.4931
Honeycomb_20_90_Tensile_R1 | Honeycomb | 20 | 90 | Tensile | 1 | 0.2 | 60 | 210 | 48.2366
Honeycomb_20_90_Tensile_R2 | Honeycomb | 20 | 90 | Tensile | 2 | 0.2 | 60 | 210 | 40.9199
Honeycomb_20_90_Tensile_R3 | Honeycomb | 20 | 90 | Tensile | 3 | 0.2 | 60 | 210 | 43.3302
Honeycomb_40_0_Tensile_R1 | Honeycomb | 40 | 0 | Tensile | 1 | 0.2 | 60 | 210 | 45.3746
Honeycomb_40_0_Tensile_R2 | Honeycomb | 40 | 0 | Tensile | 2 | 0.2 | 60 | 210 | 48.7467
Honeycomb_40_0_Tensile_R3 | Honeycomb | 40 | 0 | Tensile | 3 | 0.2 | 60 | 210 | 49.4509
Honeycomb_40_45_Tensile_R1 | Honeycomb | 40 | 45 | Tensile | 1 | 0.2 | 60 | 210 | 55.12
Honeycomb_40_45_Tensile_R2 | Honeycomb | 40 | 45 | Tensile | 2 | 0.2 | 60 | 210 | 50.7149
Honeycomb_40_45_Tensile_R3 | Honeycomb | 40 | 45 | Tensile | 3 | 0.2 | 60 | 210 | 38.763
Honeycomb_40_90_Tensile_R1 | Honeycomb | 40 | 90 | Tensile | 1 | 0.2 | 60 | 210 | 33.944
Honeycomb_40_90_Tensile_R2 | Honeycomb | 40 | 90 | Tensile | 2 | 0.2 | 60 | 210 | 42.6681
Honeycomb_40_90_Tensile_R3 | Honeycomb | 40 | 90 | Tensile | 3 | 0.2 | 60 | 210 | 44.973
Honeycomb_60_0_Tensile_R1 | Honeycomb | 60 | 0 | Tensile | 1 | 0.2 | 60 | 210 | 43.3744
Honeycomb_60_0_Tensile_R2 | Honeycomb | 60 | 0 | Tensile | 2 | 0.2 | 60 | 210 | 47.8962
Honeycomb_60_0_Tensile_R3 | Honeycomb | 60 | 0 | Tensile | 3 | 0.2 | 60 | 210 | 45.2018
Honeycomb_60_45_Tensile_R1 | Honeycomb | 60 | 45 | Tensile | 1 | 0.2 | 60 | 210 | 46.8096
Honeycomb_60_45_Tensile_R2 | Honeycomb | 60 | 45 | Tensile | 2 | 0.2 | 60 | 210 | 45.1844
Honeycomb_60_45_Tensile_R3 | Honeycomb | 60 | 45 | Tensile | 3 | 0.2 | 60 | 210 | 39.7973
Honeycomb_60_90_Tensile_R1 | Honeycomb | 60 | 90 | Tensile | 1 | 0.2 | 60 | 210 | 45.5481
Honeycomb_60_90_Tensile_R2 | Honeycomb | 60 | 90 | Tensile | 2 | 0.2 | 60 | 210 | 50.4616
Honeycomb_60_90_Tensile_R3 | Honeycomb | 60 | 90 | Tensile | 3 | 0.2 | 60 | 210 | 48.419
Honeycomb_80_0_Tensile_R1 | Honeycomb | 80 | 0 | Tensile | 1 | 0.2 | 60 | 210 | 52.3723
Honeycomb_80_0_Tensile_R2 | Honeycomb | 80 | 0 | Tensile | 2 | 0.2 | 60 | 210 | 49.9473
Honeycomb_80_0_Tensile_R3 | Honeycomb | 80 | 0 | Tensile | 3 | 0.2 | 60 | 210 | 47.5454
Honeycomb_80_45_Tensile_R1 | Honeycomb | 80 | 45 | Tensile | 1 | 0.2 | 60 | 210 | 37.8065
Honeycomb_80_45_Tensile_R2 | Honeycomb | 80 | 45 | Tensile | 2 | 0.2 | 60 | 210 | 54.8298
Honeycomb_80_45_Tensile_R3 | Honeycomb | 80 | 45 | Tensile | 3 | 0.2 | 60 | 210 | 49.5803
Honeycomb_80_90_Tensile_R1 | Honeycomb | 80 | 90 | Tensile | 1 | 0.2 | 60 | 210 | 43.3611
Honeycomb_80_90_Tensile_R2 | Honeycomb | 80 | 90 | Tensile | 2 | 0.2 | 60 | 210 | 51.2695
Honeycomb_80_90_Tensile_R3 | Honeycomb | 80 | 90 | Tensile | 3 | 0.2 | 60 | 210 | 54.2331
Cubic_20_0_Tensile_R1 | Cubic | 20 | 0 | Tensile | 1 | 0.2 | 60 | 210 | 47.4604
Cubic_20_0_Tensile_R2 | Cubic | 20 | 0 | Tensile | 2 | 0.2 | 60 | 210 | 42.8935
Cubic_20_0_Tensile_R3 | Cubic | 20 | 0 | Tensile | 3 | 0.2 | 60 | 210 | 49.5442
Cubic_20_45_Tensile_R1 | Cubic | 20 | 45 | Tensile | 1 | 0.2 | 60 | 210 | 47.5621
Cubic_20_45_Tensile_R2 | Cubic | 20 | 45 | Tensile | 2 | 0.2 | 60 | 210 | 56.7048
Cubic_20_45_Tensile_R3 | Cubic | 20 | 45 | Tensile | 3 | 0.2 | 60 | 210 | 46.7285
Cubic_20_90_Tensile_R1 | Cubic | 20 | 90 | Tensile | 1 | 0.2 | 60 | 210 | 45.0958
Cubic_20_90_Tensile_R2 | Cubic | 20 | 90 | Tensile | 2 | 0.2 | 60 | 210 | 42.2164
Cubic_20_90_Tensile_R3 | Cubic | 20 | 90 | Tensile | 3 | 0.2 | 60 | 210 | 54.6921
Cubic_40_0_Tensile_R1 | Cubic | 40 | 0 | Tensile | 1 | 0.2 | 60 | 210 | 36.6786
Cubic_40_0_Tensile_R2 | Cubic | 40 | 0 | Tensile | 2 | 0.2 | 60 | 210 | 51.6054
Cubic_40_0_Tensile_R3 | Cubic | 40 | 0 | Tensile | 3 | 0.2 | 60 | 210 | 51.3078
Cubic_40_45_Tensile_R1 | Cubic | 40 | 45 | Tensile | 1 | 0.2 | 60 | 210 | 47.3581
Cubic_40_45_Tensile_R2 | Cubic | 40 | 45 | Tensile | 2 | 0.2 | 60 | 210 | 48.0993
Cubic_40_45_Tensile_R3 | Cubic | 40 | 45 | Tensile | 3 | 0.2 | 60 | 210 | 40.0124
Cubic_40_90_Tensile_R1 | Cubic | 40 | 90 | Tensile | 1 | 0.2 | 60 | 210 | 44.4788
Cubic_40_90_Tensile_R2 | Cubic | 40 | 90 | Tensile | 2 | 0.2 | 60 | 210 | 35.5686
Cubic_40_90_Tensile_R3 | Cubic | 40 | 90 | Tensile | 3 | 0.2 | 60 | 210 | 36.2197
Cubic_60_0_Tensile_R1 | Cubic | 60 | 0 | Tensile | 1 | 0.2 | 60 | 210 | 40.649
Cubic_60_0_Tensile_R2 | Cubic | 60 | 0 | Tensile | 2 | 0.2 | 60 | 210 | 43.1904
Cubic_60_0_Tensile_R3 | Cubic | 60 | 0 | Tensile | 3 | 0.2 | 60 | 210 | 45.9582
Cubic_60_45_Tensile_R1 | Cubic | 60 | 45 | Tensile | 1 | 0.2 | 60 | 210 | 47.7386
Cubic_60_45_Tensile_R2 | Cubic | 60 | 45 | Tensile | 2 | 0.2 | 60 | 210 | 43.9567
Cubic_60_45_Tensile_R3 | Cubic | 60 | 45 | Tensile | 3 | 0.2 | 60 | 210 | 42.7185
Cubic_60_90_Tensile_R1 | Cubic | 60 | 90 | Tensile | 1 | 0.2 | 60 | 210 | 44.0922
Cubic_60_90_Tensile_R2 | Cubic | 60 | 90 | Tensile | 2 | 0.2 | 60 | 210 | 52.3872
Cubic_60_90_Tensile_R3 | Cubic | 60 | 90 | Tensile | 3 | 0.2 | 60 | 210 | 43.3574
Cubic_80_0_Tensile_R1 | Cubic | 80 | 0 | Tensile | 1 | 0.2 | 60 | 210 | 39.8892
Cubic_80_0_Tensile_R2 | Cubic | 80 | 0 | Tensile | 2 | 0.2 | 60 | 210 | 35.6459
Cubic_80_0_Tensile_R3 | Cubic | 80 | 0 | Tensile | 3 | 0.2 | 60 | 210 | 49.8121
Cubic_80_45_Tensile_R1 | Cubic | 80 | 45 | Tensile | 1 | 0.2 | 60 | 210 | 41.2592
Cubic_80_45_Tensile_R2 | Cubic | 80 | 45 | Tensile | 2 | 0.2 | 60 | 210 | 41.9564
Cubic_80_45_Tensile_R3 | Cubic | 80 | 45 | Tensile | 3 | 0.2 | 60 | 210 | 45.6906
Cubic_80_90_Tensile_R1 | Cubic | 80 | 90 | Tensile | 1 | 0.2 | 60 | 210 | 40.198
Cubic_80_90_Tensile_R2 | Cubic | 80 | 90 | Tensile | 2 | 0.2 | 60 | 210 | 44.4956
Cubic_80_90_Tensile_R3 | Cubic | 80 | 90 | Tensile | 3 | 0.2 | 60 | 210 | 51.2251
Rectangular_20_0_Tensile_R1 | Rectangular | 20 | 0 | Tensile | 1 | 0.2 | 60 | 210 | 45.7676
Rectangular_20_0_Tensile_R2 | Rectangular | 20 | 0 | Tensile | 2 | 0.2 | 60 | 210 | 47.775
Rectangular_20_0_Tensile_R3 | Rectangular | 20 | 0 | Tensile | 3 | 0.2 | 60 | 210 | 47.3839
Rectangular_20_45_Tensile_R1 | Rectangular | 20 | 45 | Tensile | 1 | 0.2 | 60 | 210 | 39.5439
Rectangular_20_45_Tensile_R2 | Rectangular | 20 | 45 | Tensile | 2 | 0.2 | 60 | 210 | 48.7427
Rectangular_20_45_Tensile_R3 | Rectangular | 20 | 45 | Tensile | 3 | 0.2 | 60 | 210 | 52.0383
Rectangular_20_90_Tensile_R1 | Rectangular | 20 | 90 | Tensile | 1 | 0.2 | 60 | 210 | 37.6941
Rectangular_20_90_Tensile_R2 | Rectangular | 20 | 90 | Tensile | 2 | 0.2 | 60 | 210 | 37.8026
Rectangular_20_90_Tensile_R3 | Rectangular | 20 | 90 | Tensile | 3 | 0.2 | 60 | 210 | 48.7399
Rectangular_40_0_Tensile_R1 | Rectangular | 40 | 0 | Tensile | 1 | 0.2 | 60 | 210 | 47.4154
Rectangular_40_0_Tensile_R2 | Rectangular | 40 | 0 | Tensile | 2 | 0.2 | 60 | 210 | 53.3631
Rectangular_40_0_Tensile_R3 | Rectangular | 40 | 0 | Tensile | 3 | 0.2 | 60 | 210 | 41.8593
Rectangular_40_45_Tensile_R1 | Rectangular | 40 | 45 | Tensile | 1 | 0.2 | 60 | 210 | 49.6091
Rectangular_40_45_Tensile_R2 | Rectangular | 40 | 45 | Tensile | 2 | 0.2 | 60 | 210 | 34.3177
Rectangular_40_45_Tensile_R3 | Rectangular | 40 | 45 | Tensile | 3 | 0.2 | 60 | 210 | 46.3392
Rectangular_40_90_Tensile_R1 | Rectangular | 40 | 90 | Tensile | 1 | 0.2 | 60 | 210 | 47.0301
Rectangular_40_90_Tensile_R2 | Rectangular | 40 | 90 | Tensile | 2 | 0.2 | 60 | 210 | 50.3706
Rectangular_40_90_Tensile_R3 | Rectangular | 40 | 90 | Tensile | 3 | 0.2 | 60 | 210 | 41.7581
Rectangular_60_0_Tensile_R1 | Rectangular | 60 | 0 | Tensile | 1 | 0.2 | 60 | 210 | 41.0536
Rectangular_60_0_Tensile_R2 | Rectangular | 60 | 0 | Tensile | 2 | 0.2 | 60 | 210 | 46.3431
Rectangular_60_0_Tensile_R3 | Rectangular | 60 | 0 | Tensile | 3 | 0.2 | 60 | 210 | 40.5799
Rectangular_60_45_Tensile_R1 | Rectangular | 60 | 45 | Tensile | 1 | 0.2 | 60 | 210 | 47.8926
Rectangular_60_45_Tensile_R2 | Rectangular | 60 | 45 | Tensile | 2 | 0.2 | 60 | 210 | 44.5728
Rectangular_60_45_Tensile_R3 | Rectangular | 60 | 45 | Tensile | 3 | 0.2 | 60 | 210 | 43.7517
Rectangular_60_90_Tensile_R1 | Rectangular | 60 | 90 | Tensile | 1 | 0.2 | 60 | 210 | 50.7456
Rectangular_60_90_Tensile_R2 | Rectangular | 60 | 90 | Tensile | 2 | 0.2 | 60 | 210 | 47.2025
Rectangular_60_90_Tensile_R3 | Rectangular | 60 | 90 | Tensile | 3 | 0.2 | 60 | 210 | 41.0449
Rectangular_80_0_Tensile_R1 | Rectangular | 80 | 0 | Tensile | 1 | 0.2 | 60 | 210 | 38.8327
Rectangular_80_0_Tensile_R2 | Rectangular | 80 | 0 | Tensile | 2 | 0.2 | 60 | 210 | 41.6497
Rectangular_80_0_Tensile_R3 | Rectangular | 80 | 0 | Tensile | 3 | 0.2 | 60 | 210 | 45.7704
Rectangular_80_45_Tensile_R1 | Rectangular | 80 | 45 | Tensile | 1 | 0.2 | 60 | 210 | 40.4848
Rectangular_80_45_Tensile_R2 | Rectangular | 80 | 45 | Tensile | 2 | 0.2 | 60 | 210 | 43.7761
Rectangular_80_45_Tensile_R3 | Rectangular | 80 | 45 | Tensile | 3 | 0.2 | 60 | 210 | 40.6662
Rectangular_80_90_Tensile_R1 | Rectangular | 80 | 90 | Tensile | 1 | 0.2 | 60 | 210 | 42.163
Rectangular_80_90_Tensile_R2 | Rectangular | 80 | 90 | Tensile | 2 | 0.2 | 60 | 210 | 37.6921
Rectangular_80_90_Tensile_R3 | Rectangular | 80 | 90 | Tensile | 3 | 0.2 | 60 | 210 | 39.3429

## Impact
sample_ID | Infill_Pattern | Infill_Density_Percent | Print_Orientation | Test_Type | Replica | Layer_Height_mm | Print_Speed_mmps | Nozzle_Temp_C | Impact_Strength_KJm2
Line_20_0_Impact_R1 | Line | 20 | 0 | Impact | 1 | 0.2 | 60 | 210 | 16.1076
Line_20_0_Impact_R2 | Line | 20 | 0 | Impact | 2 | 0.2 | 60 | 210 | 18.3055
Line_20_0_Impact_R3 | Line | 20 | 0 | Impact | 3 | 0.2 | 60 | 210 | 20.8026
Line_20_45_Impact_R1 | Line | 20 | 45 | Impact | 1 | 0.2 | 60 | 210 | 17.3454
Line_20_45_Impact_R2 | Line | 20 | 45 | Impact | 2 | 0.2 | 60 | 210 | 16.7044
Line_20_45_Impact_R3 | Line | 20 | 45 | Impact | 3 | 0.2 | 60 | 210 | 20.9319
Line_20_90_Impact_R1 | Line | 20 | 90 | Impact | 1 | 0.2 | 60 | 210 | 20.6608
Line_20_90_Impact_R2 | Line | 20 | 90 | Impact | 2 | 0.2 | 60 | 210 | 24.1919
Line_20_90_Impact_R3 | Line | 20 | 90 | Impact | 3 | 0.2 | 60 | 210 | 20.7294
Line_40_0_Impact_R1 | Line | 40 | 0 | Impact | 1 | 0.2 | 60 | 210 | 16.3981
Line_40_0_Impact_R2 | Line | 40 | 0 | Impact | 2 | 0.2 | 60 | 210 | 20.0712
Line_40_0_Impact_R3 | Line | 40 | 0 | Impact | 3 | 0.2 | 60 | 210 | 19.3138
Line_40_45_Impact_R1 | Line | 40 | 45 | Impact | 1 | 0.2 | 60 | 210 | 16.7374
Line_40_45_Impact_R2 | Line | 40 | 45 | Impact | 2 | 0.2 | 60 | 210 | 13.1142
Line_40_45_Impact_R3 | Line | 40 | 45 | Impact | 3 | 0.2 | 60 | 210 | 19.2645
Line_40_90_Impact_R1 | Line | 40 | 90 | Impact | 1 | 0.2 | 60 | 210 | 18.5198
Line_40_90_Impact_R2 | Line | 40 | 90 | Impact | 2 | 0.2 | 60 | 210 | 20.4801
Line_40_90_Impact_R3 | Line | 40 | 90 | Impact | 3 | 0.2 | 60 | 210 | 23.2942
Line_60_0_Impact_R1 | Line | 60 | 0 | Impact | 1 | 0.2 | 60 | 210 | 16.9279
Line_60_0_Impact_R2 | Line | 60 | 0 | Impact | 2 | 0.2 | 60 | 210 | 15.5785
Line_60_0_Impact_R3 | Line | 60 | 0 | Impact | 3 | 0.2 | 60 | 210 | 22.3612
Line_60_45_Impact_R1 | Line | 60 | 45 | Impact | 1 | 0.2 | 60 | 210 | 19.1971
Line_60_45_Impact_R2 | Line | 60 | 45 | Impact | 2 | 0.2 | 60 | 210 | 23.9794
Line_60_45_Impact_R3 | Line | 60 | 45 | Impact | 3 | 0.2 | 60 | 210 | 17.1209
Line_60_90_Impact_R1 | Line | 60 | 90 | Impact | 1 | 0.2 | 60 | 210 | 20.2677
Line_60_90_Impact_R2 | Line | 60 | 90 | Impact | 2 | 0.2 | 60 | 210 | 21.6652
Line_60_90_Impact_R3 | Line | 60 | 90 | Impact | 3 | 0.2 | 60 | 210 | 19.354
Line_80_0_Impact_R1 | Line | 80 | 0 | Impact | 1 | 0.2 | 60 | 210 | 18.7676
Line_80_0_Impact_R2 | Line | 80 | 0 | Impact | 2 | 0.2 | 60 | 210 | 25.7061
Line_80_0_Impact_R3 | Line | 80 | 0 | Impact | 3 | 0.2 | 60 | 210 | 20.1258
Line_80_45_Impact_R1 | Line | 80 | 45 | Impact | 1 | 0.2 | 60 | 210 | 18.9634
Line_80_45_Impact_R2 | Line | 80 | 45 | Impact | 2 | 0.2 | 60 | 210 | 13.6225
Line_80_45_Impact_R3 | Line | 80 | 45 | Impact | 3 | 0.2 | 60 | 210 | 19.8268
Line_80_90_Impact_R1 | Line | 80 | 90 | Impact | 1 | 0.2 | 60 | 210 | 25.4609
Line_80_90_Impact_R2 | Line | 80 | 90 | Impact | 2 | 0.2 | 60 | 210 | 25.8816
Line_80_90_Impact_R3 | Line | 80 | 90 | Impact | 3 | 0.2 | 60 | 210 | 21.4354
Grid_20_0_Impact_R1 | Grid | 20 | 0 | Impact | 1 | 0.2 | 60 | 210 | 21.0514
Grid_20_0_Impact_R2 | Grid | 20 | 0 | Impact | 2 | 0.2 | 60 | 210 | 17.1248
Grid_20_0_Impact_R3 | Grid | 20 | 0 | Impact | 3 | 0.2 | 60 | 210 | 16.7975
Grid_20_45_Impact_R1 | Grid | 20 | 45 | Impact | 1 | 0.2 | 60 | 210 | 18.598
Grid_20_45_Impact_R2 | Grid | 20 | 45 | Impact | 2 | 0.2 | 60 | 210 | 23.0627
Grid_20_45_Impact_R3 | Grid | 20 | 45 | Impact | 3 | 0.2 | 60 | 210 | 20.6455
Grid_20_90_Impact_R1 | Grid | 20 | 90 | Impact | 1 | 0.2 | 60 | 210 | 18.5307
Grid_20_90_Impact_R2 | Grid | 20 | 90 | Impact | 2 | 0.2 | 60 | 210 | 18.6126
Grid_20_90_Impact_R3 | Grid | 20 | 90 | Impact | 3 | 0.2 | 60 | 210 | 19.1609
Grid_40_0_Impact_R1 | Grid | 40 | 0 | Impact | 1 | 0.2 | 60 | 210 | 23.3844
Grid_40_0_Impact_R2 | Grid | 40 | 0 | Impact | 2 | 0.2 | 60 | 210 | 26.9107
Grid_40_0_Impact_R3 | Grid | 40 | 0 | Impact | 3 | 0.2 | 60 | 210 | 22.5846
Grid_40_45_Impact_R1 | Grid | 40 | 45 | Impact | 1 | 0.2 | 60 | 210 | 19.766
Grid_40_45_Impact_R2 | Grid | 40 | 45 | Impact | 2 | 0.2 | 60 | 210 | 22.6294
Grid_40_45_Impact_R3 | Grid | 40 | 45 | Impact | 3 | 0.2 | 60 | 210 | 16.1026
Grid_40_90_Impact_R1 | Grid | 40 | 90 | Impact | 1 | 0.2 | 60 | 210 | 20.8476
Grid_40_90_Impact_R2 | Grid | 40 | 90 | Impact | 2 | 0.2 | 60 | 210 | 19.4231
Grid_40_90_Impact_R3 | Grid | 40 | 90 | Impact | 3 | 0.2 | 60 | 210 | 21.4804
Grid_60_0_Impact_R1 | Grid | 60 | 0 | Impact | 1 | 0.2 | 60 | 210 | 18.6339
Grid_60_0_Impact_R2 | Grid | 60 | 0 | Impact | 2 | 0.2 | 60 | 210 | 16.9631
Grid_60_0_Impact_R3 | Grid | 60 | 0 | Impact | 3 | 0.2 | 60 | 210 | 17.4424
Grid_60_45_Impact_R1 | Grid | 60 | 45 | Impact | 1 | 0.2 | 60 | 210 | 14.882
Grid_60_45_Impact_R2 | Grid | 60 | 45 | Impact | 2 | 0.2 | 60 | 210 | 18.7975
Grid_60_45_Impact_R3 | Grid | 60 | 45 | Impact | 3 | 0.2 | 60 | 210 | 18.318
Grid_60_90_Impact_R1 | Grid | 60 | 90 | Impact | 1 | 0.2 | 60 | 210 | 24.5748
Grid_60_90_Impact_R2 | Grid | 60 | 90 | Impact | 2 | 0.2 | 60 | 210 | 24.5403
Grid_60_90_Impact_R3 | Grid | 60 | 90 | Impact | 3 | 0.2 | 60 | 210 | 24.8743
Grid_80_0_Impact_R1 | Grid | 80 | 0 | Impact | 1 | 0.2 | 60 | 210 | 16.3339
Grid_80_0_Impact_R2 | Grid | 80 | 0 | Impact | 2 | 0.2 | 60 | 210 | 14.4755
Grid_80_0_Impact_R3 | Grid | 80 | 0 | Impact | 3 | 0.2 | 60 | 210 | 15.8998
Grid_80_45_Impact_R1 | Grid | 80 | 45 | Impact | 1 | 0.2 | 60 | 210 | 19.7174
Grid_80_45_Impact_R2 | Grid | 80 | 45 | Impact | 2 | 0.2 | 60 | 210 | 19.2726
Grid_80_45_Impact_R3 | Grid | 80 | 45 | Impact | 3 | 0.2 | 60 | 210 | 18.06
Grid_80_90_Impact_R1 | Grid | 80 | 90 | Impact | 1 | 0.2 | 60 | 210 | 20.6773
Grid_80_90_Impact_R2 | Grid | 80 | 90 | Impact | 2 | 0.2 | 60 | 210 | 23.4469
Grid_80_90_Impact_R3 | Grid | 80 | 90 | Impact | 3 | 0.2 | 60 | 210 | 17.09
Honeycomb_20_0_Impact_R1 | Honeycomb | 20 | 0 | Impact | 1 | 0.2 | 60 | 210 | 24.2431
Honeycomb_20_0_Impact_R2 | Honeycomb | 20 | 0 | Impact | 2 | 0.2 | 60 | 210 | 24.5684
Honeycomb_20_0_Impact_R3 | Honeycomb | 20 | 0 | Impact | 3 | 0.2 | 60 | 210 | 25.7442
Honeycomb_20_45_Impact_R1 | Honeycomb | 20 | 45 | Impact | 1 | 0.2 | 60 | 210 | 19.6021
Honeycomb_20_45_Impact_R2 | Honeycomb | 20 | 45 | Impact | 2 | 0.2 | 60 | 210 | 21.5638
Honeycomb_20_45_Impact_R3 | Honeycomb | 20 | 45 | Impact | 3 | 0.2 | 60 | 210 | 21.3156
Honeycomb_20_90_Impact_R1 | Honeycomb | 20 | 90 | Impact | 1 | 0.2 | 60 | 210 | 20.2027
Honeycomb_20_90_Impact_R2 | Honeycomb | 20 | 90 | Impact | 2 | 0.2 | 60 | 210 | 16.762
Honeycomb_20_90_Impact_R3 | Honeycomb | 20 | 90 | Impact | 3 | 0.2 | 60 | 210 | 16.9588
Honeycomb_40_0_Impact_R1 | Honeycomb | 40 | 0 | Impact | 1 | 0.2 | 60 | 210 | 16.01
Honeycomb_40_0_Impact_R2 | Honeycomb | 40 | 0 | Impact | 2 | 0.2 | 60 | 210 | 23.6912
Honeycomb_40_0_Impact_R3 | Honeycomb | 40 | 0 | Impact | 3 | 0.2 | 60 | 210 | 20.4808
Honeycomb_40_45_Impact_R1 | Honeycomb | 40 | 45 | Impact | 1 | 0.2 | 60 | 210 | 23.3698
Honeycomb_40_45_Impact_R2 | Honeycomb | 40 | 45 | Impact | 2 | 0.2 | 60 | 210 | 17.9678
Honeycomb_40_45_Impact_R3 | Honeycomb | 40 | 45 | Impact | 3 | 0.2 | 60 | 210 | 20.7441
Honeycomb_40_90_Impact_R1 | Honeycomb | 40 | 90 | Impact | 1 | 0.2 | 60 | 210 | 15.5962
Honeycomb_40_90_Impact_R2 | Honeycomb | 40 | 90 | Impact | 2 | 0.2 | 60 | 210 | 21.9121
Honeycomb_40_90_Impact_R3 | Honeycomb | 40 | 90 | Impact | 3 | 0.2 | 60 | 210 | 19.0262
Honeycomb_60_0_Impact_R1 | Honeycomb | 60 | 0 | Impact | 1 | 0.2 | 60 | 210 | 17.6029
Honeycomb_60_0_Impact_R2 | Honeycomb | 60 | 0 | Impact | 2 | 0.2 | 60 | 210 | 23.8735
Honeycomb_60_0_Impact_R3 | Honeycomb | 60 | 0 | Impact | 3 | 0.2 | 60 | 210 | 22.4617
Honeycomb_60_45_Impact_R1 | Honeycomb | 60 | 45 | Impact | 1 | 0.2 | 60 | 210 | 24.1095
Honeycomb_60_45_Impact_R2 | Honeycomb | 60 | 45 | Impact | 2 | 0.2 | 60 | 210 | 15.2027
Honeycomb_60_45_Impact_R3 | Honeycomb | 60 | 45 | Impact | 3 | 0.2 | 60 | 210 | 18.9408
Honeycomb_60_90_Impact_R1 | Honeycomb | 60 | 90 | Impact | 1 | 0.2 | 60 | 210 | 16.5413
Honeycomb_60_90_Impact_R2 | Honeycomb | 60 | 90 | Impact | 2 | 0.2 | 60 | 210 | 22.3853
Honeycomb_60_90_Impact_R3 | Honeycomb | 60 | 90 | Impact | 3 | 0.2 | 60 | 210 | 17.5091
Honeycomb_80_0_Impact_R1 | Honeycomb | 80 | 0 | Impact | 1 | 0.2 | 60 | 210 | 18.2083
Honeycomb_80_0_Impact_R2 | Honeycomb | 80 | 0 | Impact | 2 | 0.2 | 60 | 210 | 18.5893
Honeycomb_80_0_Impact_R3 | Honeycomb | 80 | 0 | Impact | 3 | 0.2 | 60 | 210 | 17.6361
Honeycomb_80_45_Impact_R1 | Honeycomb | 80 | 45 | Impact | 1 | 0.2 | 60 | 210 | 21.0267
Honeycomb_80_45_Impact_R2 | Honeycomb | 80 | 45 | Impact | 2 | 0.2 | 60 | 210 | 20.2025
Honeycomb_80_45_Impact_R3 | Honeycomb | 80 | 45 | Impact | 3 | 0.2 | 60 | 210 | 16.7202
Honeycomb_80_90_Impact_R1 | Honeycomb | 80 | 90 | Impact | 1 | 0.2 | 60 | 210 | 20.6484
Honeycomb_80_90_Impact_R2 | Honeycomb | 80 | 90 | Impact | 2 | 0.2 | 60 | 210 | 18.0341
Honeycomb_80_90_Impact_R3 | Honeycomb | 80 | 90 | Impact | 3 | 0.2 | 60 | 210 | 16.0891
Cubic_20_0_Impact_R1 | Cubic | 20 | 0 | Impact | 1 | 0.2 | 60 | 210 | 20.6582
Cubic_20_0_Impact_R2 | Cubic | 20 | 0 | Impact | 2 | 0.2 | 60 | 210 | 19.5577
Cubic_20_0_Impact_R3 | Cubic | 20 | 0 | Impact | 3 | 0.2 | 60 | 210 | 17.8015
Cubic_20_45_Impact_R1 | Cubic | 20 | 45 | Impact | 1 | 0.2 | 60 | 210 | 19.2976
Cubic_20_45_Impact_R2 | Cubic | 20 | 45 | Impact | 2 | 0.2 | 60 | 210 | 19.5483
Cubic_20_45_Impact_R3 | Cubic | 20 | 45 | Impact | 3 | 0.2 | 60 | 210 | 13.227
Cubic_20_90_Impact_R1 | Cubic | 20 | 90 | Impact | 1 | 0.2 | 60 | 210 | 21.1157
Cubic_20_90_Impact_R2 | Cubic | 20 | 90 | Impact | 2 | 0.2 | 60 | 210 | 23.4374
Cubic_20_90_Impact_R3 | Cubic | 20 | 90 | Impact | 3 | 0.2 | 60 | 210 | 14.9953
Cubic_40_0_Impact_R1 | Cubic | 40 | 0 | Impact | 1 | 0.2 | 60 | 210 | 18.7486
Cubic_40_0_Impact_R2 | Cubic | 40 | 0 | Impact | 2 | 0.2 | 60 | 210 | 23.3425
Cubic_40_0_Impact_R3 | Cubic | 40 | 0 | Impact | 3 | 0.2 | 60 | 210 | 23.2716
Cubic_40_45_Impact_R1 | Cubic | 40 | 45 | Impact | 1 | 0.2 | 60 | 210 | 13.4044
Cubic_40_45_Impact_R2 | Cubic | 40 | 45 | Impact | 2 | 0.2 | 60 | 210 | 19.635
Cubic_40_45_Impact_R3 | Cubic | 40 | 45 | Impact | 3 | 0.2 | 60 | 210 | 17.5161
Cubic_40_90_Impact_R1 | Cubic | 40 | 90 | Impact | 1 | 0.2 | 60 | 210 | 20.0548
Cubic_40_90_Impact_R2 | Cubic | 40 | 90 | Impact | 2 | 0.2 | 60 | 210 | 19.4275
Cubic_40_90_Impact_R3 | Cubic | 40 | 90 | Impact | 3 | 0.2 | 60 | 210 | 17.7518
Cubic_60_0_Impact_R1 | Cubic | 60 | 0 | Impact | 1 | 0.2 | 60 | 210 | 14.2458
Cubic_60_0_Impact_R2 | Cubic | 60 | 0 | Impact | 2 | 0.2 | 60 | 210 | 17.1297
Cubic_60_0_Impact_R3 | Cubic | 60 | 0 | Impact | 3 | 0.2 | 60 | 210 | 17.7559
Cubic_60_45_Impact_R1 | Cubic | 60 | 45 | Impact | 1 | 0.2 | 60 | 210 | 18.9358
Cubic_60_45_Impact_R2 | Cubic | 60 | 45 | Impact | 2 | 0.2 | 60 | 210 | 28.0167
Cubic_60_45_Impact_R3 | Cubic | 60 | 45 | Impact | 3 | 0.2 | 60 | 210 | 21.1335
Cubic_60_90_Impact_R1 | Cubic | 60 | 90 | Impact | 1 | 0.2 | 60 | 210 | 22.9351
Cubic_60_90_Impact_R2 | Cubic | 60 | 90 | Impact | 2 | 0.2 | 60 | 210 | 19.8796
Cubic_60_90_Impact_R3 | Cubic | 60 | 90 | Impact | 3 | 0.2 | 60 | 210 | 17.0882
Cubic_80_0_Impact_R1 | Cubic | 80 | 0 | Impact | 1 | 0.2 | 60 | 210 | 20.0681
Cubic_80_0_Impact_R2 | Cubic | 80 | 0 | Impact | 2 | 0.2 | 60 | 210 | 16.8062
Cubic_80_0_Impact_R3 | Cubic | 80 | 0 | Impact | 3 | 0.2 | 60 | 210 | 11.9288
Cubic_80_45_Impact_R1 | Cubic | 80 | 45 | Impact | 1 | 0.2 | 60 | 210 | 16.2365
Cubic_80_45_Impact_R2 | Cubic | 80 | 45 | Impact | 2 | 0.2 | 60 | 210 | 21.9146
Cubic_80_45_Impact_R3 | Cubic | 80 | 45 | Impact | 3 | 0.2 | 60 | 210 | 17.0808
Cubic_80_90_Impact_R1 | Cubic | 80 | 90 | Impact | 1 | 0.2 | 60 | 210 | 20.7398
Cubic_80_90_Impact_R2 | Cubic | 80 | 90 | Impact | 2 | 0.2 | 60 | 210 | 13.9426
Cubic_80_90_Impact_R3 | Cubic | 80 | 90 | Impact | 3 | 0.2 | 60 | 210 | 21.8495
Rectangular_20_0_Impact_R1 | Rectangular | 20 | 0 | Impact | 1 | 0.2 | 60 | 210 | 20.7723
Rectangular_20_0_Impact_R2 | Rectangular | 20 | 0 | Impact | 2 | 0.2 | 60 | 210 | 17.2949
Rectangular_20_0_Impact_R3 | Rectangular | 20 | 0 | Impact | 3 | 0.2 | 60 | 210 | 18.2185
Rectangular_20_45_Impact_R1 | Rectangular | 20 | 45 | Impact | 1 | 0.2 | 60 | 210 | 16.9546
Rectangular_20_45_Impact_R2 | Rectangular | 20 | 45 | Impact | 2 | 0.2 | 60 | 210 | 22.0804
Rectangular_20_45_Impact_R3 | Rectangular | 20 | 45 | Impact | 3 | 0.2 | 60 | 210 | 18.9879
Rectangular_20_90_Impact_R1 | Rectangular | 20 | 90 | Impact | 1 | 0.2 | 60 | 210 | 18.3784
Rectangular_20_90_Impact_R2 | Rectangular | 20 | 90 | Impact | 2 | 0.2 | 60 | 210 | 22.6706
Rectangular_20_90_Impact_R3 | Rectangular | 20 | 90 | Impact | 3 | 0.2 | 60 | 210 | 17.9277
Rectangular_40_0_Impact_R1 | Rectangular | 40 | 0 | Impact | 1 | 0.2 | 60 | 210 | 21.2745
Rectangular_40_0_Impact_R2 | Rectangular | 40 | 0 | Impact | 2 | 0.2 | 60 | 210 | 16.5573
Rectangular_40_0_Impact_R3 | Rectangular | 40 | 0 | Impact | 3 | 0.2 | 60 | 210 | 23.5691
Rectangular_40_45_Impact_R1 | Rectangular | 40 | 45 | Impact | 1 | 0.2 | 60 | 210 | 16.9283
Rectangular_40_45_Impact_R2 | Rectangular | 40 | 45 | Impact | 2 | 0.2 | 60 | 210 | 18.1491
Rectangular_40_45_Impact_R3 | Rectangular | 40 | 45 | Impact | 3 | 0.2 | 60 | 210 | 22.2564
Rectangular_40_90_Impact_R1 | Rectangular | 40 | 90 | Impact | 1 | 0.2 | 60 | 210 | 20.6933
Rectangular_40_90_Impact_R2 | Rectangular | 40 | 90 | Impact | 2 | 0.2 | 60 | 210 | 23.3429
Rectangular_40_90_Impact_R3 | Rectangular | 40 | 90 | Impact | 3 | 0.2 | 60 | 210 | 21.0607
Rectangular_60_0_Impact_R1 | Rectangular | 60 | 0 | Impact | 1 | 0.2 | 60 | 210 | 21.2713
Rectangular_60_0_Impact_R2 | Rectangular | 60 | 0 | Impact | 2 | 0.2 | 60 | 210 | 11.7057
Rectangular_60_0_Impact_R3 | Rectangular | 60 | 0 | Impact | 3 | 0.2 | 60 | 210 | 18.6309
Rectangular_60_45_Impact_R1 | Rectangular | 60 | 45 | Impact | 1 | 0.2 | 60 | 210 | 22.2302
Rectangular_60_45_Impact_R2 | Rectangular | 60 | 45 | Impact | 2 | 0.2 | 60 | 210 | 17.1051
Rectangular_60_45_Impact_R3 | Rectangular | 60 | 45 | Impact | 3 | 0.2 | 60 | 210 | 18.1798
Rectangular_60_90_Impact_R1 | Rectangular | 60 | 90 | Impact | 1 | 0.2 | 60 | 210 | 16.6455
Rectangular_60_90_Impact_R2 | Rectangular | 60 | 90 | Impact | 2 | 0.2 | 60 | 210 | 18.8547
Rectangular_60_90_Impact_R3 | Rectangular | 60 | 90 | Impact | 3 | 0.2 | 60 | 210 | 20.3866
Rectangular_80_0_Impact_R1 | Rectangular | 80 | 0 | Impact | 1 | 0.2 | 60 | 210 | 21.4816
Rectangular_80_0_Impact_R2 | Rectangular | 80 | 0 | Impact | 2 | 0.2 | 60 | 210 | 18.6401
Rectangular_80_0_Impact_R3 | Rectangular | 80 | 0 | Impact | 3 | 0.2 | 60 | 210 | 30.912
Rectangular_80_45_Impact_R1 | Rectangular | 80 | 45 | Impact | 1 | 0.2 | 60 | 210 | 18.3964
Rectangular_80_45_Impact_R2 | Rectangular | 80 | 45 | Impact | 2 | 0.2 | 60 | 210 | 18.8861
Rectangular_80_45_Impact_R3 | Rectangular | 80 | 45 | Impact | 3 | 0.2 | 60 | 210 | 21.6399
Rectangular_80_90_Impact_R1 | Rectangular | 80 | 90 | Impact | 1 | 0.2 | 60 | 210 | 19.8624
Rectangular_80_90_Impact_R2 | Rectangular | 80 | 90 | Impact | 2 | 0.2 | 60 | 210 | 21.8193
Rectangular_80_90_Impact_R3 | Rectangular | 80 | 90 | Impact | 3 | 0.2 | 60 | 210 | 18.4786